## ES2-1
ce3354-es2-2025-2-problem1
Known:
Item | Value | Unit
Area | 2.5 | acres
Depth | 1 | inches
Intensity | 2.4 | inches/hr
Duration | 10 | minuten
Find
a) Volume Rain Input
b) Peak Q Output
Unknown
Depth | 0.083333 | feet | **Unit Conversion
Area | 108900 | sq. feet | **Unit Conversion
Volume | 9075 | cubic feet | **Definition Volume
C | 1 | none | **Impervious
Tc | 10 | minutes | **Given
i | 2.4 | in/hr | **Given
Qp | 6 | cfs

## ES2-2
ce3354-es2-2025-2-problem2
Time (minutes) | Cumulative Depth (inches) | Incremental Depth (end of interval) | Checksum
0 | 0 | 0.04 | 0
30 | 0.04 | 0.34 | 0.04
60 | 0.38 | 0.69 | 0.38
90 | 1.07 | 0.37 | 1.07
120 | 1.44 | 0.18 | 1.44
150 | 1.62 | 0.08 | 1.62
180 | 1.7 |  | 1.7
Formulas
60 | 0.38 | =B8-B7 | =C6+D6

## ES2-4
Compute ARF
Given
P | 55 | mm
EUD | 45 | mm
Area | 10 | km^2
ARF | 0.81818 | EUD/P
Assume circular watershed (pp. 30 WRIR 99-4267)
Assume Austin == Central Texas
Area | 10000000 | m^2
Area | 107584000 | ft^2
Area | 2469.7888 | acres
Area | 3.859 | sq. mi.
Central Texas for 4 sq.mi. ~ 0.90-0.95

## ES2-5
Time(hours) | Depth (inches) | Increment (end of interval) | Interval Rate (inches/hr)
0 | 0 | 0.1 | 0.4
0.25 | 0.1 | 0.11 | 0.44
0.5 | 0.21 | 0.12 | 0.48
0.75 | 0.33 | 0.15 | 0.6
1 | 0.48 | 0.16 | 0.64
1.25 | 0.64 | 0.17 | 0.68
1.5 | 0.81 | 0.27 | 1.08
1.75 | 1.08 | 0.3 | 1.2
2 | 1.38 | 1.08 | 4.32
2.25 | 2.46 | 1.14 | 4.56
2.5 | 3.6 | 0.3 | 1.2
2.75 | 3.9 | 0.3 | 1.2
3 | 4.2 | 0.24 | 0.96
3.25 | 4.44 | 0.24 | 0.96
3.5 | 4.68 | 0.18 | 0.72
3.75 | 4.86 | 0.15 | 0.6
4 | 5.01 | 0.15 | 0.6
4.25 | 5.16 | 0.12 | 0.48
4.5 | 5.28 | 0.12 | 0.48
4.75 | 5.4 | 0.12 | 0.48
5 | 5.52 | 0.12 | 0.48
5.25 | 5.64 | 0.12 | 0.48
5.5 | 5.76 | 0.12 | 0.48
5.75 | 5.88 | 0.12 | 0.48
6 | 6 | 0 | 0
Formulas:
a) average intensity hour 3 to 4 |  |  |  | 0.768 | in/hr | =AVERAGE(D17:D21)
b) average intensity 1st half |  |  |  | 1.3662 | in/hr | =AVERAGE(D5:D17)
c) Max intensity any one hour |  |  |  | 2.496 | in/hr | =AVERAGE(D13:D17)
d) Max intensity any 15 minute |  |  |  | 4.56 | in/hr | direct copy
e) Average last 1/2 hour |  |  |  | 0.32 | in/hr | =AVERAGE(D27:D29)

## ES2-6
|  |  |  | P24 | 10 | inches
| Non-Dimensional |  |  | Dimensionalized
Index | Time(min) | P/P24 | i/P24 | P(t) inches | i(t) in/hr | 30-min Moving Average
1 | 0 | 0 | 0 | 0 | 0 | 0.066667
2 | 15 | 0.0025 | 0.01 | 0.025 | 0.1 | 0.066667
3 | 30 | 0.005 | 0.01 | 0.05 | 0.1 | 0.1
4 | 45 | 0.0075 | 0.01 | 0.075 | 0.1 | 0.1
5 | 60 | 0.01 | 0.01 | 0.1 | 0.1 | 0.1
6 | 75 | 0.0125 | 0.01 | 0.125 | 0.1 | 0.1
7 | 90 | 0.015 | 0.01 | 0.15 | 0.1 | 0.1
8 | 105 | 0.0175 | 0.01 | 0.175 | 0.1 | 0.1
9 | 120 | 0.02 | 0.01 | 0.2 | 0.1 | 0.105
10 | 135 | 0.022875 | 0.0115 | 0.22875 | 0.115 | 0.11
11 | 150 | 0.02575 | 0.0115 | 0.2575 | 0.115 | 0.115
12 | 165 | 0.028625 | 0.0115 | 0.28625 | 0.115 | 0.115
13 | 180 | 0.0315 | 0.0115 | 0.315 | 0.115 | 0.115
14 | 195 | 0.034375 | 0.0115 | 0.34375 | 0.115 | 0.115
15 | 210 | 0.03725 | 0.0115 | 0.3725 | 0.115 | 0.115
16 | 225 | 0.040125 | 0.0115 | 0.40125 | 0.115 | 0.115
17 | 240 | 0.043 | 0.0115 | 0.43 | 0.115 | 0.125
18 | 255 | 0.046625 | 0.0145 | 0.46625 | 0.145 | 0.135
19 | 270 | 0.05025 | 0.0145 | 0.5025 | 0.145 | 0.145
20 | 285 | 0.053875 | 0.0145 | 0.53875 | 0.145 | 0.145
21 | 300 | 0.0575 | 0.0145 | 0.575 | 0.145 | 0.145
22 | 315 | 0.061125 | 0.0145 | 0.61125 | 0.145 | 0.145
23 | 330 | 0.06475 | 0.0145 | 0.6475 | 0.145 | 0.145
24 | 345 | 0.068375 | 0.0145 | 0.68375 | 0.145 | 0.145
25 | 360 | 0.072 | 0.0145 | 0.72 | 0.145 | 0.15333
26 | 375 | 0.07625 | 0.017 | 0.7625 | 0.17 | 0.16167
27 | 390 | 0.0805 | 0.017 | 0.805 | 0.17 | 0.17
28 | 405 | 0.08475 | 0.017 | 0.8475 | 0.17 | 0.17
29 | 420 | 0.089 | 0.017 | 0.89 | 0.17 | 0.2
30 | 435 | 0.0955 | 0.026 | 0.955 | 0.26 | 0.23
31 | 450 | 0.102 | 0.026 | 1.02 | 0.26 | 0.26
32 | 465 | 0.1085 | 0.026 | 1.085 | 0.26 | 0.26
33 | 480 | 0.115 | 0.026 | 1.15 | 0.26 | 0.27333
34 | 495 | 0.1225 | 0.03 | 1.225 | 0.3 | 0.28667
35 | 510 | 0.13 | 0.03 | 1.3 | 0.3 | 0.32
36 | 525 | 0.139 | 0.036 | 1.39 | 0.36 | 0.34
37 | 540 | 0.148 | 0.036 | 1.48 | 0.36 | 0.36667
38 | 555 | 0.1575 | 0.038 | 1.575 | 0.38 | 0.37333
39 | 570 | 0.167 | 0.038 | 1.67 | 0.38 | 0.4
40 | 585 | 0.178 | 0.044 | 1.78 | 0.44 | 0.42
41 | 600 | 0.189 | 0.044 | 1.89 | 0.44 | 0.47333
42 | 615 | 0.2025 | 0.054 | 2.025 | 0.54 | 0.50667
43 | 630 | 0.216 | 0.054 | 2.16 | 0.54 | 0.58667
44 | 645 | 0.233 | 0.068 | 2.33 | 0.68 | 0.63333
45 | 660 | 0.25 | 0.068 | 2.5 | 0.68 | 0.77333
46 | 675 | 0.274 | 0.096 | 2.74 | 0.96 | 0.86667
47 | 690 | 0.298 | 0.096 | 2.98 | 0.96 | 1.1867
48 | 705 | 0.339 | 0.164 | 3.39 | 1.64 | 3.0133
49 | 720 | 0.5 | 0.644 | 5 | 6.44 | 4.04
50 | 735 | 0.601 | 0.404 | 6.01 | 4.04 | 4.84
51 | 750 | 0.702 | 0.404 | 7.02 | 4.04 | 3.02
52 | 765 | 0.7265 | 0.098 | 7.265 | 0.98 | 2
53 | 780 | 0.751 | 0.098 | 7.51 | 0.98 | 0.84222
54 | 795 | 0.76517 | 0.056667 | 7.6517 | 0.56667 | 0.70444
55 | 810 | 0.77933 | 0.056667 | 7.7933 | 0.56667 | 0.59444
56 | 825 | 0.79475 | 0.065 | 7.9475 | 0.65 | 0.62222
57 | 840 | 0.811 | 0.065 | 8.11 | 0.65 | 0.55833
58 | 855 | 0.82037 | 0.0375 | 8.2037 | 0.375 | 0.46667
59 | 870 | 0.82975 | 0.0375 | 8.2975 | 0.375 | 0.375
60 | 885 | 0.83913 | 0.0375 | 8.3912 | 0.375 | 0.375
61 | 900 | 0.8485 | 0.0375 | 8.485 | 0.375 | 0.375
62 | 915 | 0.85788 | 0.0375 | 8.5788 | 0.375 | 0.375
63 | 930 | 0.86725 | 0.0375 | 8.6725 | 0.375 | 0.375
64 | 945 | 0.87662 | 0.0375 | 8.7662 | 0.375 | 0.375
65 | 960 | 0.886 | 0.0375 | 8.86 | 0.375 | 0.30917
66 | 975 | 0.89044 | 0.01775 | 8.9044 | 0.1775 | 0.24333
67 | 990 | 0.89487 | 0.01775 | 8.9488 | 0.1775 | 0.1775
68 | 1005 | 0.89931 | 0.01775 | 8.9931 | 0.1775 | 0.1775
69 | 1020 | 0.90375 | 0.01775 | 9.0375 | 0.1775 | 0.1775
70 | 1035 | 0.90819 | 0.01775 | 9.0819 | 0.1775 | 0.1775
71 | 1050 | 0.91263 | 0.01775 | 9.1263 | 0.1775 | 0.1775
72 | 1065 | 0.91706 | 0.01775 | 9.1706 | 0.1775 | 0.1775
73 | 1080 | 0.9215 | 0.01775 | 9.215 | 0.1775 | 0.1775
74 | 1095 | 0.92594 | 0.01775 | 9.2594 | 0.1775 | 0.1775
75 | 1110 | 0.93037 | 0.01775 | 9.3037 | 0.1775 | 0.1775
76 | 1125 | 0.93481 | 0.01775 | 9.3481 | 0.1775 | 0.1775
77 | 1140 | 0.93925 | 0.01775 | 9.3925 | 0.1775 | 0.1775
78 | 1155 | 0.94369 | 0.01775 | 9.4369 | 0.1775 | 0.1775
79 | 1170 | 0.94812 | 0.01775 | 9.4812 | 0.1775 | 0.1775
80 | 1185 | 0.95256 | 0.01775 | 9.5256 | 0.1775 | 0.1775
81 | 1200 | 0.957 | 0.01775 | 9.57 | 0.1775 | 0.15417
82 | 1215 | 0.95969 | 0.01075 | 9.5969 | 0.1075 | 0.13083
83 | 1230 | 0.96237 | 0.01075 | 9.6237 | 0.1075 | 0.1075
84 | 1245 | 0.96506 | 0.01075 | 9.6506 | 0.1075 | 0.1075
85 | 1260 | 0.96775 | 0.01075 | 9.6775 | 0.1075 | 0.1075
86 | 1275 | 0.97044 | 0.01075 | 9.7044 | 0.1075 | 0.1075
87 | 1290 | 0.97313 | 0.01075 | 9.7312 | 0.1075 | 0.1075
88 | 1305 | 0.97581 | 0.01075 | 9.7581 | 0.1075 | 0.1075
89 | 1320 | 0.9785 | 0.01075 | 9.785 | 0.1075 | 0.1075
90 | 1335 | 0.98119 | 0.01075 | 9.8119 | 0.1075 | 0.1075
91 | 1350 | 0.98387 | 0.01075 | 9.8387 | 0.1075 | 0.1075
92 | 1365 | 0.98656 | 0.01075 | 9.8656 | 0.1075 | 0.1075
93 | 1380 | 0.98925 | 0.01075 | 9.8925 | 0.1075 | 0.1075
94 | 1395 | 0.99194 | 0.01075 | 9.9194 | 0.1075 | 0.1075
95 | 1410 | 0.99462 | 0.01075 | 9.9462 | 0.1075 | 0.1075
96 | 1425 | 0.99731 | 0.01075 | 9.9731 | 0.1075 | 0.1075
97 | 1440 | 1 | 0.01075 | 10 | 0.1075 | 0.1075

## ES2-7
Duration(minutes) | Intensity (inches/hour)
10 | 4
15 | 3.2
20 | 2.7
30 | 1.9
60 | 1.2
120 | 0.8
180 | 0.6

## ES2-8
Baltimore MD Data
Begin | End | Mid-Interval(minutes) | Intensity (cm/hr) | Depth (cm) | Cum. Depth (cm)
0 | 10 | 5 | 2 | 0.33333 | 0.33333
10 | 20 | 15 | 6 | 1 | 1.3333
20 | 30 | 25 | 12 | 2 | 3.3333
30 | 40 | 35 | 8 | 1.3333 | 4.6667
40 | 50 | 45 | 6 | 1 | 5.6667
50 | 60 | 55 | 3 | 0.5 | 6.1667
Average Intensity (over the entire hour) |  |  |  |  | 6.1667 | cm/hr
Average of 10-minute intensities |  |  |  |  | 6.1667 | cm/hr
Watershed Area |  |  |  |  | 4000 | m^2
Catch Volume |  |  |  |  | 246.6667 | m^3
Need result in inches to look up ARI |  |  |  |  | 2.4278 | in/hr
Approximate ARI via reverse lookup is |  |  |  |  | 25 | -yr;ARI
[5 empty] | 0.04 | -%;AEP

## ES2-9
Theissen Polygons
Gage ID | Sub-Area (mi^2) | Theissen Weight | P_i (from Map) | P_i * weight
R1 | 0 | 0 | 2.3 | 0
R2 | 20.32 | 0.15434 | 2.8 | 0.43216
R3 | 35.591 | 0.27034 | 2.9 | 0.78397
R4 | 16.79 | 0.12753 | 3.25 | 0.41447
R5 | 47.42 | 0.36018 | 2.75 | 0.99051
R6 | 11.534 | 0.087608 | 1.5 | 0.13141
AREA => | 131.655 | 2.7525 | <= EUD (Theissen Polygon Method)
|  | 1 | <= CHECK SUM
Isohyets
Isohyet | Sub-Area (mi^2) | Theissen Weight | P_i (from Map) | P_i * weight
I1 | 5.9562 | 0.045248 | 1.75 | 0.079184
I2 | 20.7057 | 0.15727 | 2.25 | 0.35386
I3 | 81.2541 | 0.61717 | 2.75 | 1.6972
I4 | 23.7196 | 0.18016 | 3.25 | 0.58554
AREA => | 131.6356 | 2.7158 | <= EUD (Isoheyetal Method)
|  | 0.99986 | <= CHECK SUM
|  | 2.5833 | <=EUD (Arithmetic Mean all Gages)

## ES2-10
GageID | SubArea (units^2) | Theissen Weight | P_i (from Map) | P_i * weight
A | 17.162 | 0.030937 | 25 | 0.77343
B | 86.087 | 0.15519 | 18 | 2.7933
C | 114.437 | 0.20629 | 92 | 18.9788
D | 36.21 | 0.065275 | 95 | 6.2011
E | 87.441 | 0.15763 | 192 | 30.2644
F | 126.62 | 0.22825 | 175 | 39.9444
G | 34.236 | 0.061716 | 152 | 9.3808
H | 52.541 | 0.094714 | 168 | 15.9119
| 554.734 | 1
| EUD (Theissen Method) => |  |  | 124.2482
| EUD (Arithmetic Mean) => |  |  | 114.625
Instructions:
1 | Annotate Image (Draw Polygons)
2 | Set scale
3 | Measure Polygon Areas (A,B,…H)
4 | Transfer Results to Workarea Above
5 | Viola!

## ES2-11
USGS Station No. 1 Watershed EUD Analysis
Gages ID left to right, ID==Catch
GageID | Sub Area | Theissen Weight | P_i | P_i * Weight
2.5 | 0.536 | 0.014847 | 2.5 | 0.037117
0 | 0.04 | 0.001108 | 0 | 0
1.1 | 3.294 | 0.091241 | 1.1 | 0.10037
2.75 | 9.328 | 0.25838 | 2.75 | 0.71054
0.75 | 5.72 | 0.15844 | 0.75 | 0.11883
0.5 | 0 | 0 | 0.5 | 0
4 | 5.649 | 0.15647 | 4 | 0.62589
2 | 2.164 | 0.059941 | 2 | 0.11988
3.5 | 1.201 | 0.033267 | 3.5 | 0.11643
2.25 | 4.592 | 0.1272 | 2.25 | 0.28619
0.5 | 1.531 | 0.042408 | 0.5 | 0.021204
2.76 | 2.047 | 0.0567 | 2.76 | 0.15649
Total | 36.102 | sq. mi.
|  | 1 | ck sum
| EUD (Theissen Method) |  |  | 2.293
| EUD (Arithmetic Mean) |  |  | 1.8842
Instructions:
1 | Delineate Boundary (Draw on Image)
2 | Annotate Image (Draw Polygons)
3 | Set scale
4 | Measure Polygon Areas (A,B,…H)
5 | Transfer Results to Workarea Above
6 | Viola!